## Ânions
Parametro | CAS | Unidade | BC-01 | BE-01 | PM-06 | PM-08 | PM-09 | PM-10 | PM-10R | PM-11 | PM-12 | PM-13 | PM-14 | PM-15 | PM-16 | PM-18 | PM-19 | PM-20
|  |  | 09/27/2023 16:50 | 09/28/2023 07:59 | 09/26/2023 07:44 | 09/26/2023 10:49 | 09/27/2023 11:06 | 09/27/2023 14:11 | 09/27/2023 14:11 | 09/26/2023 14:30 | 09/27/2023 10:02 | 09/27/2023 08:42 | 09/26/2023 15:37 | 09/26/2023 13:29 | 09/26/2023 10:53 | 09/28/2023 11:19 | 09/28/2023 09:17 | 09/27/2023 16:29
Nitrato | 14797-55-8 | mg NO3/L | < 0,0440 | < 0,0440 | 0,328 | 0,261 | 0,248 | 0,266 | 0,354 | 0,274 | 0,235 | 0,230 | 0,270 | 0,208 | 0,288 | < 0,0440 | 0,283 | 0,266

## Cádmio Dissolvido
Parametro | CAS | Unidade | BC-01 | BE-01 | PM-06 | PM-08 | PM-09 | PM-10 | PM-10R | PM-11 | PM-12 | PM-13 | PM-14 | PM-15 | PM-16 | PM-18 | PM-19 | PM-20
|  |  | 09/27/2023 16:50 | 09/28/2023 07:59 | 09/26/2023 07:44 | 09/26/2023 10:49 | 09/27/2023 11:06 | 09/27/2023 14:11 | 09/27/2023 14:11 | 09/26/2023 14:30 | 09/27/2023 10:02 | 09/27/2023 08:42 | 09/26/2023 15:37 | 09/26/2023 13:29 | 09/26/2023 10:53 | 09/28/2023 11:19 | 09/28/2023 09:17 | 09/27/2023 16:29
Cádmio Dissolvido (Cd) | 7440-43-9 | mg/L | < 0,00020 | < 0,00020 | < 0,00020 | < 0,00020 | < 0,00020 | < 0,00020 | < 0,00020 | < 0,00020 | < 0,00020 | < 0,00020 | < 0,00020 | < 0,00020 | < 0,00020 | < 0,00020 | < 0,00020 | < 0,00020

## Cádmio Total
Parametro | CAS | Unidade | BC-01 | BE-01 | PM-06 | PM-08 | PM-09 | PM-10 | PM-10R | PM-11 | PM-12 | PM-13 | PM-14 | PM-15 | PM-16 | PM-18 | PM-19 | PM-20
|  |  | 09/27/2023 16:50 | 09/28/2023 07:59 | 09/26/2023 07:44 | 09/26/2023 10:49 | 09/27/2023 11:06 | 09/27/2023 14:11 | 09/27/2023 14:11 | 09/26/2023 14:30 | 09/27/2023 10:02 | 09/27/2023 08:42 | 09/26/2023 15:37 | 09/26/2023 13:29 | 09/26/2023 10:53 | 09/28/2023 11:19 | 09/28/2023 09:17 | 09/27/2023 16:29
Cádmio Total (Cd) | 7440-43-9 | mg/L | < 0,00020 | < 0,00020 | < 0,00020 | < 0,00020 | < 0,00020 | < 0,00020 | < 0,00020 | < 0,00020 | < 0,00020 | < 0,00020 | < 0,00020 | < 0,00020 | < 0,00020 | < 0,00020 | < 0,00020 | < 0,00020

## Dureza
Parametro | CAS | Unidade | BC-01 | BE-01 | PM-06 | PM-08 | PM-09 | PM-10 | PM-10R | PM-11 | PM-12 | PM-13 | PM-14 | PM-15 | PM-16 | PM-18 | PM-19 | PM-20
|  |  | 09/27/2023 16:50 | 09/28/2023 07:59 | 09/26/2023 07:44 | 09/26/2023 10:49 | 09/27/2023 11:06 | 09/27/2023 14:11 | 09/27/2023 14:11 | 09/26/2023 14:30 | 09/27/2023 10:02 | 09/27/2023 08:42 | 09/26/2023 15:37 | 09/26/2023 13:29 | 09/26/2023 10:53 | 09/28/2023 11:19 | 09/28/2023 09:17 | 09/27/2023 16:29
Dureza |  | mg CaCO3/L | < 0,05 | < 0,05 | 2,62 | 11,8 | 68,7 | 430,3 | 320,2 | 0,793 | 1,13 | 1,36 | 1,85 | 1,54 | 16,5 | 1,27 | 1,41 | 1,61

## Fosfato
Parametro | CAS | Unidade | BC-01 | BE-01 | PM-06 | PM-08 | PM-09 | PM-10 | PM-10R | PM-11 | PM-12 | PM-13 | PM-14 | PM-15 | PM-16 | PM-18 | PM-19 | PM-20
|  |  | 09/27/2023 16:50 | 09/28/2023 07:59 | 09/26/2023 07:44 | 09/26/2023 10:49 | 09/27/2023 11:06 | 09/27/2023 14:11 | 09/27/2023 14:11 | 09/26/2023 14:30 | 09/27/2023 10:02 | 09/27/2023 08:42 | 09/26/2023 15:37 | 09/26/2023 13:29 | 09/26/2023 10:53 | 09/28/2023 11:19 | 09/28/2023 09:17 | 09/27/2023 16:29
Fosfato |  | mg PO4/L | < 0,06 | < 0,06 | 0,0613 | 0,0613 | 0,215 | 0,399 | 0,215 | < 0,06 | 0,092 | 0,583 | 0,0613 | < 0,06 | 0,552 | 0,153 | 0,429 | 0,245

## Mercúrio Dissolvido
Parametro | CAS | Unidade | BC-01 | BE-01 | PM-06 | PM-08 | PM-09 | PM-10 | PM-10R | PM-11 | PM-12 | PM-13 | PM-14 | PM-15 | PM-16 | PM-18 | PM-19 | PM-20
|  |  | 09/27/2023 16:50 | 09/28/2023 07:59 | 09/26/2023 07:44 | 09/26/2023 10:49 | 09/27/2023 11:06 | 09/27/2023 14:11 | 09/27/2023 14:11 | 09/26/2023 14:30 | 09/27/2023 10:02 | 09/27/2023 08:42 | 09/26/2023 15:37 | 09/26/2023 13:29 | 09/26/2023 10:53 | 09/28/2023 11:19 | 09/28/2023 09:17 | 09/27/2023 16:29
Mercúrio Dissolvido (Hg) | 7439-97-6 | mg/L | < 0,00010 | < 0,00010 | < 0,00010 | < 0,00010 | < 0,00010 | < 0,00010 | < 0,00010 | < 0,00010 | < 0,00010 | < 0,00010 | < 0,00010 | < 0,00010 | < 0,00010 | < 0,00010 | < 0,00010 | < 0,00010

## Mercúrio Total
Parametro | CAS | Unidade | BC-01 | BE-01 | PM-06 | PM-08 | PM-09 | PM-10 | PM-10R | PM-11 | PM-12 | PM-13 | PM-14 | PM-15 | PM-16 | PM-18 | PM-19 | PM-20
|  |  | 09/27/2023 16:50 | 09/28/2023 07:59 | 09/26/2023 07:44 | 09/26/2023 10:49 | 09/27/2023 11:06 | 09/27/2023 14:11 | 09/27/2023 14:11 | 09/26/2023 14:30 | 09/27/2023 10:02 | 09/27/2023 08:42 | 09/26/2023 15:37 | 09/26/2023 13:29 | 09/26/2023 10:53 | 09/28/2023 11:19 | 09/28/2023 09:17 | 09/27/2023 16:29
Mercúrio Total (Hg) | 7439-97-6 | mg/L | < 0,00010 | < 0,00010 | < 0,00010 | < 0,00010 | < 0,00010 | < 0,00010 | < 0,00010 | < 0,00010 | < 0,00010 | < 0,00010 | < 0,00010 | < 0,00010 | < 0,00010 | < 0,00010 | < 0,00010 | < 0,00010

## Metais Dissolvidos OES
Parametro | CAS | Unidade | BC-01 | BE-01 | PM-06 | PM-08 | PM-09 | PM-10 | PM-10R | PM-11 | PM-12 | PM-13 | PM-14 | PM-15 | PM-16 | PM-18 | PM-19 | PM-20
|  |  | 09/27/2023 16:50 | 09/28/2023 07:59 | 09/26/2023 07:44 | 09/26/2023 10:49 | 09/27/2023 11:06 | 09/27/2023 14:11 | 09/27/2023 14:11 | 09/26/2023 14:30 | 09/27/2023 10:02 | 09/27/2023 08:42 | 09/26/2023 15:37 | 09/26/2023 13:29 | 09/26/2023 10:53 | 09/28/2023 11:19 | 09/28/2023 09:17 | 09/27/2023 16:29
Chumbo Dissolvido (Pb) | 7439-92-1 | mg/L | < 0,00600 | < 0,00600 | < 0,00600 | < 0,00600 | < 0,00600 | < 0,00600 | < 0,00600 | < 0,00600 | < 0,00600 | < 0,00600 | < 0,00600 | < 0,00600 | < 0,00600 | < 0,00600 | < 0,00600 | < 0,00600
Magnésio Dissolvido (Mg) | 7439-95-4 | mg/L | < 0,0600 | < 0,0600 | 0,190 | 1,25 | 4,30 | 3,91 | 1,87 | 0,0997 | 0,135 | 0,131 | 0,236 | 0,138 | 1,40 | < 0,0600 | 0,108 | 0,162
Molibdênio Dissolvido (Mo) | 7439-98-7 | mg/L | < 0,00600 | < 0,00600 | < 0,00600 | < 0,00600 | < 0,00600 | < 0,00600 | < 0,00600 | < 0,00600 | < 0,00600 | < 0,00600 | < 0,00600 | < 0,00600 | < 0,00600 | < 0,00600 | < 0,00600 | < 0,00600
Níquel Dissolvido (Ni) | 7440-02-0 | mg/L | < 0,00600 | < 0,00600 | < 0,00600 | < 0,00600 | < 0,00600 | < 0,00600 | < 0,00600 | < 0,00600 | < 0,00600 | < 0,00600 | < 0,00600 | < 0,00600 | < 0,00600 | < 0,00600 | < 0,00600 | < 0,00600
Potássio Dissolvido (K) | 7440-09-7 | mg/L | < 0,0600 | < 0,0600 | 1,82 | 2,94 | 7,94 | 8,72 | 5,78 | 0,532 | 1,15 | 0,815 | 1,30 | 0,700 | 2,32 | 0,413 | 0,432 | 0,333
Prata Dissolvida (Ag) | 7440-22-4 | mg/L | < 0,00500 | < 0,00500 | < 0,00500 | < 0,00500 | < 0,00500 | < 0,00500 | < 0,00500 | < 0,00500 | < 0,00500 | < 0,00500 | < 0,00500 | < 0,00500 | < 0,00500 | < 0,00500 | < 0,00500 | < 0,00500
Sódio Dissolvido (Na) | 7440-23-5 | mg/L | < 0,0600 | < 0,0600 | 0,482 | 1,70 | 18,49 | 18,72 | 12,18 | 1,92 | 2,00 | 1,28 | 1,08 | 1,16 | 3,00 | < 0,0600 | < 0,0600 | 0,0861
Antimônio Dissolvido (Sb) | 7440-36-0 | mg/L | < 0,00500 | < 0,00500 | < 0,00500 | < 0,00500 | < 0,00500 | < 0,00500 | < 0,00500 | < 0,00500 | < 0,00500 | < 0,00500 | < 0,00500 | < 0,00500 | < 0,00500 | < 0,00500 | < 0,00500 | < 0,00500
Arsênio Dissolvido (As) | 7440-38-2 | mg/L | < 0,00600 | < 0,00600 | < 0,00600 | < 0,00600 | < 0,00600 | 0,0185 | 0,0147 | < 0,00600 | < 0,00600 | < 0,00600 | < 0,00600 | < 0,00600 | < 0,00600 | < 0,00600 | < 0,00600 | < 0,00600
Bário Dissolvido (Ba) | 7440-39-3 | mg/L | < 0,00600 | < 0,00600 | 0,0662 | 0,210 | 0,252 | 0,0242 | 0,0120 | 0,0142 | 0,0991 | 0,103 | 0,0896 | 0,0366 | 0,0589 | 0,0338 | 0,0289 | 0,0260
Boro Dissolvido (B) | 7440-42-8 | mg/L | < 0,00600 | < 0,00600 | < 0,00600 | < 0,00600 | < 0,00600 | 0,0246 | n.a | < 0,00600 | < 0,00600 | < 0,00600 | < 0,00600 | < 0,00600 | < 0,00600 | < 0,00600 | < 0,00600 | < 0,00600
Cromo Dissolvido (Cr) | 7440-47-3 | mg/L | < 0,00600 | < 0,00600 | < 0,00600 | < 0,00600 | < 0,00600 | < 0,00600 | < 0,00600 | < 0,00600 | < 0,00600 | < 0,00600 | < 0,00600 | < 0,00600 | < 0,00600 | < 0,00600 | < 0,00600 | < 0,00600
Cobalto Dissolvido (Co) | 7440-48-4 | mg/L | < 0,00600 | < 0,00600 | < 0,00600 | < 0,00600 | < 0,00600 | 0,0160 | 0,00939 | < 0,00600 | < 0,00600 | < 0,00600 | < 0,00600 | < 0,00600 | < 0,00600 | < 0,00600 | < 0,00600 | < 0,00600
Cobre Dissolvido (Cu) | 7440-50-8 | mg/L | < 0,00500 | < 0,00500 | < 0,00500 | < 0,00500 | < 0,00500 | < 0,00500 | < 0,00500 | < 0,00500 | < 0,00500 | < 0,00500 | < 0,00500 | < 0,00500 | < 0,00500 | < 0,00500 | < 0,00500 | < 0,00500
Zinco Dissolvido (Zn) | 7440-66-6 | mg/L | < 0,00600 | < 0,00600 | < 0,00600 | 0,0229 | < 0,00600 | < 0,00600 | < 0,00600 | < 0,00600 | < 0,00600 | < 0,00600 | < 0,00600 | < 0,00600 | < 0,00600 | 0,0218 | 0,0263 | < 0,00600
Cálcio Dissolvido (Ca) | 7440-70-2 | mg/L | < 0,0500 | < 0,0500 | < 0,0500 | 1,24 | 22,94 | 131,42 | 66,20 | < 0,0500 | 0,0892 | 0,211 | < 0,0500 | 0,124 | 1,25 | 0,0671 | 1,33 | 0,798
Selênio Dissolvido (Se) | 7782-49-2 | mg/L | < 0,00600 | < 0,00600 | < 0,00600 | < 0,00600 | < 0,00600 | < 0,00600 | < 0,00600 | < 0,00600 | < 0,00600 | < 0,00600 | < 0,00600 | < 0,00600 | < 0,00600 | < 0,00600 | < 0,00600 | < 0,00600

## Metais Totais OES
Parametro | CAS | Unidade | BC-01 | BE-01 | PM-06 | PM-08 | PM-09 | PM-10 | PM-10R | PM-11 | PM-12 | PM-13 | PM-14 | PM-15 | PM-16 | PM-18 | PM-19 | PM-20
|  |  | 09/27/2023 16:50 | 09/28/2023 07:59 | 09/26/2023 07:44 | 09/26/2023 10:49 | 09/27/2023 11:06 | 09/27/2023 14:11 | 09/27/2023 14:11 | 09/26/2023 14:30 | 09/27/2023 10:02 | 09/27/2023 08:42 | 09/26/2023 15:37 | 09/26/2023 13:29 | 09/26/2023 10:53 | 09/28/2023 11:19 | 09/28/2023 09:17 | 09/27/2023 16:29
Chumbo Total (Pb) | 7439-92-1 | mg/L | < 0,00600 | < 0,00600 | < 0,00600 | < 0,00600 | < 0,00600 | < 0,00600 | < 0,00600 | < 0,00600 | < 0,00600 | < 0,00600 | < 0,00600 | < 0,00600 | < 0,00600 | < 0,00600 | < 0,00600 | < 0,00600
Magnésio Total (Mg) | 7439-95-4 | mg/L | < 0,0600 | < 0,0600 | 0,173 | 1,97 | 3,93 | 3,44 | 2,98 | 0,104 | 0,150 | 0,202 | 0,358 | 0,141 | 2,67 | 0,0780 | 0,150 | 0,235
Molibdênio Total (Mo) | 7439-98-7 | mg/L | < 0,00600 | < 0,00600 | < 0,00600 | < 0,00600 | < 0,00600 | < 0,00600 | < 0,00600 | < 0,00600 | < 0,00600 | < 0,00600 | < 0,00600 | < 0,00600 | < 0,00600 | < 0,00600 | < 0,00600 | < 0,00600
Níquel Total (Ni) | 7440-02-0 | mg/L | < 0,00600 | < 0,00600 | < 0,00600 | < 0,00600 | < 0,00600 | < 0,00600 | < 0,00600 | < 0,00600 | < 0,00600 | < 0,00600 | < 0,00600 | < 0,00600 | 0,0111 | < 0,00600 | < 0,00600 | < 0,00600
Potássio Total (K) | 7440-09-7 | mg/L | < 0,0600 | < 0,0600 | 2,09 | 3,17 | 7,38 | 8,29 | 7,19 | 0,627 | 1,22 | 1,16 | 1,60 | 0,845 | 3,85 | 0,451 | 0,665 | 0,387
Prata Total (Ag) | 7440-22-4 | mg/L | < 0,00500 | < 0,00500 | < 0,00500 | < 0,00500 | < 0,00500 | < 0,00500 | < 0,00500 | < 0,00500 | < 0,00500 | < 0,00500 | < 0,00500 | < 0,00500 | < 0,00500 | < 0,00500 | < 0,00500 | < 0,00500
Sódio Total (Na) | 7440-23-5 | mg/L | < 0,0600 | < 0,0600 | 1,70 | 2,84 | 17,62 | 19,23 | 17,05 | 2,25 | 2,39 | 4,06 | 1,87 | 2,37 | 2,92 | 0,772 | 1,02 | 1,96
Antimônio Total (Sb) | 7440-36-0 | mg/L | < 0,00500 | < 0,00500 | < 0,00500 | < 0,00500 | < 0,00500 | < 0,00500 | < 0,00500 | < 0,00500 | < 0,00500 | < 0,00500 | < 0,00500 | < 0,00500 | < 0,00500 | < 0,00500 | < 0,00500 | < 0,00500
Arsênio Total (As) | 7440-38-2 | mg/L | < 0,00600 | < 0,00600 | < 0,00600 | < 0,00600 | < 0,00600 | 0,0164 | 0,0160 | < 0,00600 | < 0,00600 | < 0,00600 | < 0,00600 | < 0,00600 | < 0,00600 | < 0,00600 | < 0,00600 | < 0,00600
Bário Total (Ba) | 7440-39-3 | mg/L | < 0,00600 | < 0,00600 | 0,0630 | 0,258 | 0,260 | 0,0270 | 0,0226 | 0,0362 | 0,112 | 0,0992 | 0,0812 | 0,0410 | 0,332 | 0,0370 | 0,0522 | 0,0260
Boro Total (B) | 7440-42-8 | mg/L | < 0,00600 | < 0,00600 | < 0,00600 | < 0,00600 | < 0,00600 | 0,0402 | < 0,00600 | < 0,00600 | < 0,00600 | < 0,00600 | < 0,00600 | < 0,00600 | 0,119 | < 0,00600 | < 0,00600 | < 0,00600
Cromo Total (Cr) | 7440-47-3 | mg/L | < 0,00600 | < 0,00600 | < 0,00600 | < 0,00600 | < 0,00600 | < 0,00600 | < 0,00600 | < 0,00600 | < 0,00600 | < 0,00600 | < 0,00600 | < 0,00600 | 0,0214 | < 0,00600 | < 0,00600 | < 0,00600
Cobalto Total (Co) | 7440-48-4 | mg/L | < 0,00600 | < 0,00600 | < 0,00600 | 0,0195 | < 0,00600 | 0,0156 | 0,0144 | < 0,00600 | < 0,00600 | 0,0280 | < 0,00600 | 0,0171 | < 0,00600 | < 0,00600 | < 0,00600 | 0,0236
Cobre Total (Cu) | 7440-50-8 | mg/L | < 0,00500 | < 0,00500 | < 0,00500 | 0,0101 | < 0,00500 | < 0,00500 | < 0,00500 | 0,0377 | < 0,00500 | 0,00983 | < 0,00500 | < 0,00500 | 0,0144 | < 0,00500 | < 0,00500 | 0,00744
Zinco Total (Zn) | 7440-66-6 | mg/L | < 0,00600 | < 0,00600 | 0,0278 | 0,0247 | < 0,00600 | 0,00786 | 0,00821 | 0,0510 | < 0,00600 | < 0,00600 | < 0,00600 | < 0,00600 | 0,0402 | 0,0291 | 0,0299 | < 0,00600
Cálcio Total (Ca) | 7440-70-2 | mg/L | < 0,0500 | < 0,0500 | 0,762 | 1,46 | 21,02 | 166,67 | 123,32 | 0,146 | 0,205 | 0,928 | 0,152 | 0,385 | 2,22 | 0,379 | 0,316 | 0,258
Selênio Total (Se) | 7782-49-2 | mg/L | < 0,00600 | < 0,00600 | < 0,00600 | < 0,00600 | < 0,00600 | < 0,00600 | < 0,00600 | < 0,00600 | < 0,00600 | < 0,00600 | < 0,00600 | < 0,00600 | < 0,00600 | < 0,00600 | < 0,00600 | < 0,00600

## PAH
Parametro | CAS | Unidade | BC-01 | BE-01 | PM-06 | PM-08 | PM-09 | PM-10 | PM-10R | PM-11 | PM-12 | PM-13 | PM-14 | PM-15 | PM-16 | PM-18 | PM-19 | PM-20
|  |  | 09/27/2023 16:50 | 09/28/2023 07:59 | 09/26/2023 07:44 | 09/26/2023 10:49 | 09/27/2023 11:06 | 09/27/2023 14:11 | 09/27/2023 14:11 | 09/26/2023 14:30 | 09/27/2023 10:02 | 09/27/2023 08:42 | 09/26/2023 15:37 | 09/26/2023 13:29 | 09/26/2023 10:53 | 09/28/2023 11:19 | 09/28/2023 09:17 | 09/27/2023 16:29
Antraceno | 120-12-7 | µg/L | < 0,05 | < 0,05 | < 0,05 | < 0,05 | < 0,05 | < 0,05 | < 0,05 | < 0,05 | < 0,05 | < 0,05 | < 0,05 | < 0,05 | < 0,05 | < 0,05 | < 0,05 | < 0,05
Pireno | 129-00-0 | µg/L | < 0,05 | < 0,05 | < 0,05 | < 0,05 | < 0,05 | < 0,05 | < 0,05 | < 0,05 | < 0,05 | < 0,05 | < 0,05 | < 0,05 | < 0,05 | < 0,05 | < 0,05 | < 0,05
Terfenil-d14 | 1718-51-0 | % | 88 | 58 | 48 | 66 | 52 | 100 | 108 | 76 | 98 | 76 | 80 | 68 | 114 | 42 | 62 | 62
Benzo(g,h,i)Perileno | 191-24-2 | µg/L | < 0,018 | < 0,018 | < 0,018 | < 0,018 | < 0,018 | < 0,018 | < 0,018 | < 0,018 | < 0,018 | < 0,018 | < 0,018 | < 0,018 | < 0,018 | < 0,018 | < 0,018 | < 0,018
Indeno(1,2,3-cd)Pireno | 193-39-5 | µg/L | < 0,018 | < 0,018 | < 0,018 | < 0,018 | < 0,018 | < 0,018 | < 0,018 | < 0,018 | < 0,018 | < 0,018 | < 0,018 | < 0,018 | < 0,018 | < 0,018 | < 0,018 | < 0,018
Benzo(b)Fluoranteno | 205-99-2 | µg/L | < 0,018 | < 0,018 | < 0,018 | < 0,018 | < 0,018 | < 0,018 | < 0,018 | < 0,018 | < 0,018 | < 0,018 | < 0,018 | < 0,018 | < 0,018 | < 0,018 | < 0,018 | < 0,018
Fluoranteno | 206-44-0 | µg/L | < 0,05 | < 0,05 | < 0,05 | < 0,05 | < 0,05 | < 0,05 | < 0,05 | < 0,05 | < 0,05 | < 0,05 | < 0,05 | < 0,05 | < 0,05 | < 0,05 | < 0,05 | < 0,05
Benzo(k)Fluoranteno | 207-08-9 | µg/L | < 0,018 | < 0,018 | < 0,018 | < 0,018 | < 0,018 | < 0,018 | < 0,018 | < 0,018 | < 0,018 | < 0,018 | < 0,018 | < 0,018 | < 0,018 | < 0,018 | < 0,018 | < 0,018
Acenaftileno | 208-96-8 | µg/L | < 0,05 | < 0,05 | < 0,05 | < 0,05 | < 0,05 | < 0,05 | < 0,05 | < 0,05 | < 0,05 | < 0,05 | < 0,05 | < 0,05 | < 0,05 | < 0,05 | < 0,05 | < 0,05
Criseno | 218-01-9 | µg/L | < 0,018 | < 0,018 | < 0,018 | < 0,018 | < 0,018 | < 0,018 | < 0,018 | < 0,018 | < 0,018 | < 0,018 | < 0,018 | < 0,018 | < 0,018 | < 0,018 | < 0,018 | < 0,018
2-Fluorobifenil | 321-60-8 | % | 56 | 44 | 44 | 82 | 102 | 108 | 84 | 52 | 102 | 66 | 58 | 58 | 96 | 50 | 52 | 108
Benzo(a)Pireno | 50-32-8 | µg/L | < 0,01 | < 0,01 | < 0,01 | < 0,01 | < 0,01 | < 0,01 | < 0,01 | < 0,01 | < 0,01 | < 0,01 | < 0,01 | < 0,01 | < 0,01 | < 0,01 | < 0,01 | < 0,01
Dibenzo(a,h)Antraceno | 53-70-3 | µg/L | < 0,018 | < 0,018 | < 0,018 | < 0,018 | < 0,018 | < 0,018 | < 0,018 | < 0,018 | < 0,018 | < 0,018 | < 0,018 | < 0,018 | < 0,018 | < 0,018 | < 0,018 | < 0,018
Benzo(a)Antraceno | 56-55-3 | µg/L | < 0,018 | < 0,018 | < 0,018 | < 0,018 | < 0,018 | < 0,018 | < 0,018 | < 0,018 | < 0,018 | < 0,018 | < 0,018 | < 0,018 | < 0,018 | < 0,018 | < 0,018 | < 0,018
Acenafteno | 83-32-9 | µg/L | < 0,05 | < 0,05 | < 0,05 | < 0,05 | 0,06 | < 0,05 | < 0,05 | < 0,05 | < 0,05 | < 0,05 | < 0,05 | < 0,05 | < 0,05 | < 0,05 | < 0,05 | < 0,05
Fenantreno | 85-01-8 | µg/L | < 0,05 | < 0,05 | < 0,05 | < 0,05 | < 0,05 | < 0,05 | < 0,05 | < 0,05 | < 0,05 | < 0,05 | < 0,05 | < 0,05 | 0,09 | < 0,05 | < 0,05 | < 0,05
Fluoreno | 86-73-7 | µg/L | < 0,05 | < 0,05 | < 0,05 | < 0,05 | < 0,05 | < 0,05 | < 0,05 | < 0,05 | < 0,05 | < 0,05 | < 0,05 | < 0,05 | 0,06 | < 0,05 | < 0,05 | < 0,05
2-Metilnaftaleno | 91-57-6 | µg/L | < 0,1 | < 0,1 | < 0,1 | < 0,1 | < 0,1 | < 0,1 | < 0,1 | < 0,1 | < 0,1 | < 0,1 | < 0,1 | < 0,1 | < 0,1 | < 0,1 | < 0,1 | < 0,1

## Sólidos Dissolvidos Totais
Parametro | CAS | Unidade | BC-01 | BE-01 | PM-06 | PM-08 | PM-09 | PM-10 | PM-10R | PM-11 | PM-12 | PM-13 | PM-14 | PM-15 | PM-16 | PM-18 | PM-19 | PM-20
|  |  | 09/27/2023 16:50 | 09/28/2023 07:59 | 09/26/2023 07:44 | 09/26/2023 10:49 | 09/27/2023 11:06 | 09/27/2023 14:11 | 09/27/2023 14:11 | 09/26/2023 14:30 | 09/27/2023 10:02 | 09/27/2023 08:42 | 09/26/2023 15:37 | 09/26/2023 13:29 | 09/26/2023 10:53 | 09/28/2023 11:19 | 09/28/2023 09:17 | 09/27/2023 16:29
Sólidos Dissolvidos Totais |  | mg/L | < 1 | < 1 | 6 | 37 | 203 | 392 | 225 | 15 | 23 | 49 | 38 | 30 | 76 | 135 | 47 | < 1

## Sulfato
Parametro | CAS | Unidade | BC-01 | BE-01 | PM-06 | PM-08 | PM-09 | PM-10 | PM-10R | PM-11 | PM-12 | PM-13 | PM-14 | PM-15 | PM-16 | PM-18 | PM-19 | PM-20
|  |  | 09/27/2023 16:50 | 09/28/2023 07:59 | 09/26/2023 07:44 | 09/26/2023 10:49 | 09/27/2023 11:06 | 09/27/2023 14:11 | 09/27/2023 14:11 | 09/26/2023 14:30 | 09/27/2023 10:02 | 09/27/2023 08:42 | 09/26/2023 15:37 | 09/26/2023 13:29 | 09/26/2023 10:53 | 09/28/2023 11:19 | 09/28/2023 09:17 | 09/27/2023 16:29
Sulfato | 14808-79-8 | mg/L | < 10 | < 10 | 11 | < 10 | 63 | 555 | 447 | 84 | 15 | < 10 | < 10 | < 10 | < 10 | 10 | 15 | < 10

## TPH
Parametro | CAS | Unidade | BC-01 | BE-01 | PM-06 | PM-08 | PM-09 | PM-10 | PM-10R | PM-11 | PM-12 | PM-13 | PM-14 | PM-15 | PM-16 | PM-18 | PM-19 | PM-20
|  |  | 09/27/2023 16:50 | 09/28/2023 07:59 | 09/26/2023 07:44 | 09/26/2023 10:49 | 09/27/2023 11:06 | 09/27/2023 14:11 | 09/27/2023 14:11 | 09/26/2023 14:30 | 09/27/2023 10:02 | 09/27/2023 08:42 | 09/26/2023 15:37 | 09/26/2023 13:29 | 09/26/2023 10:53 | 09/28/2023 11:19 | 09/28/2023 09:17 | 09/27/2023 16:29
Mistura Complexa Não Resolvida |  | µg/L | < 200 | < 200 | < 200 | < 200 | < 200 | < 200 | < 200 | < 200 | < 200 | < 200 | < 200 | < 200 | < 200 | < 200 | < 200 | < 200
n-Alcanos |  | µg/L | < 10 | < 10 | < 10 | 19,6 | < 10 | < 10 | < 10 | < 10 | < 10 | < 10 | < 10 | < 10 | < 10 | < 10 | < 10 | < 10
TPH Resolvido |  | µg/L | < 200 | < 200 | < 200 | 419,3 | < 200 | < 200 | < 200 | < 200 | < 200 | < 200 | < 200 | < 200 | < 200 | 255,2 | 227,3 | < 200
TPH Total (C8-C40) |  | µg/L | < 200 | < 200 | < 200 | 496,8 | < 200 | < 200 | < 200 | < 200 | < 200 | < 200 | < 200 | < 200 | < 200 | 325,1 | 290,8 | < 200
C8 | 111-65-9 | µg/L | < 10 | < 10 | < 10 | < 10 | < 10 | < 10 | < 10 | < 10 | < 10 | < 10 | < 10 | < 10 | < 10 | < 10 | < 10 | < 10
C9 | 111-84-2 | µg/L | < 10 | < 10 | < 10 | < 10 | < 10 | < 10 | < 10 | < 10 | < 10 | < 10 | < 10 | < 10 | < 10 | < 10 | < 10 | < 10
C12 | 112-40-3 | µg/L | < 10 | < 10 | < 10 | < 10 | < 10 | < 10 | < 10 | < 10 | < 10 | < 10 | < 10 | < 10 | < 10 | < 10 | < 10 | < 10
C20 | 112-95-8 | µg/L | < 10 | < 10 | < 10 | < 10 | < 10 | < 10 | < 10 | < 10 | < 10 | < 10 | < 10 | < 10 | < 10 | < 10 | < 10 | < 10
C11 | 1120-21-4 | µg/L | < 10 | < 10 | < 10 | < 10 | < 10 | < 10 | < 10 | < 10 | < 10 | < 10 | < 10 | < 10 | < 10 | < 10 | < 10 | < 10
C10 | 124-18-5 | µg/L | < 10 | < 10 | < 10 | < 10 | < 10 | < 10 | < 10 | < 10 | < 10 | < 10 | < 10 | < 10 | < 10 | < 10 | < 10 | < 10
C34 | 14167-59-0 | µg/L | < 10 | < 10 | < 10 | < 10 | < 10 | < 10 | < 10 | < 10 | < 10 | < 10 | < 10 | < 10 | < 10 | < 10 | < 10 | < 10
o-Terfenil (TPH) | 1718-51-0 | % | 75 | 113 | 63 | 66 | 92 | 72 | 57 | 62 | 104 | 77 | 72 | 95 | 64 | 71 | 84 | 101
Pristano | 1921-70-6 | µg/L | < 10 | < 10 | < 10 | < 10 | < 10 | < 10 | < 10 | < 10 | < 10 | < 10 | < 10 | < 10 | < 10 | < 10 | < 10 | < 10
1-Clorooctadecano | 3386-33-2 | % | 53 | 95 | 58 | 41 | 46 | 59 | 45 | 45 | 76 | 62 | 56 | 79 | 31 | 59 | 56 | 85
C40 | 4181-95-7 | µg/L | < 10 | < 10 | < 10 | < 10 | < 10 | < 10 | < 10 | < 10 | < 10 | < 10 | < 10 | < 10 | < 10 | < 10 | < 10 | < 10
C16 | 544-76-3 | µg/L | < 10 | < 10 | < 10 | < 10 | < 10 | < 10 | < 10 | < 10 | < 10 | < 10 | < 10 | < 10 | < 10 | < 10 | < 10 | < 10
C32 | 544-85-4 | µg/L | < 10 | < 10 | < 10 | 19,6 | < 10 | < 10 | < 10 | < 10 | < 10 | < 10 | < 10 | < 10 | < 10 | < 10 | < 10 | < 10
C18 | 593-45-3 | µg/L | < 10 | < 10 | < 10 | < 10 | < 10 | < 10 | < 10 | < 10 | < 10 | < 10 | < 10 | < 10 | < 10 | < 10 | < 10 | < 10
C27 | 593-49-7 | µg/L | < 10 | < 10 | < 10 | < 10 | < 10 | < 10 | < 10 | < 10 | < 10 | < 10 | < 10 | < 10 | < 10 | < 10 | < 10 | < 10
C13 | 629-50-5 | µg/L | < 10 | < 10 | < 10 | < 10 | < 10 | < 10 | < 10 | < 10 | < 10 | < 10 | < 10 | < 10 | < 10 | < 10 | < 10 | < 10
C14 | 629-59-4 | µg/L | < 10 | < 10 | < 10 | < 10 | < 10 | < 10 | < 10 | < 10 | < 10 | < 10 | < 10 | < 10 | < 10 | < 10 | < 10 | < 10
C15 | 629-62-9 | µg/L | < 10 | < 10 | < 10 | < 10 | < 10 | < 10 | < 10 | < 10 | < 10 | < 10 | < 10 | < 10 | < 10 | < 10 | < 10 | < 10
C17 | 629-78-7 | µg/L | < 10 | < 10 | < 10 | < 10 | < 10 | < 10 | < 10 | < 10 | < 10 | < 10 | < 10 | < 10 | < 10 | < 10 | < 10 | < 10
C19 | 629-92-5 | µg/L | < 10 | < 10 | < 10 | < 10 | < 10 | < 10 | < 10 | < 10 | < 10 | < 10 | < 10 | < 10 | < 10 | < 10 | < 10 | < 10
C21 | 629-94-7 | µg/L | < 10 | < 10 | < 10 | < 10 | < 10 | < 10 | < 10 | < 10 | < 10 | < 10 | < 10 | < 10 | < 10 | < 10 | < 10 | < 10
C22 | 629-97-0 | µg/L | < 10 | < 10 | < 10 | < 10 | < 10 | < 10 | < 10 | < 10 | < 10 | < 10 | < 10 | < 10 | < 10 | < 10 | < 10 | < 10
C25 | 629-99-2 | µg/L | < 10 | < 10 | < 10 | < 10 | < 10 | < 10 | < 10 | < 10 | < 10 | < 10 | < 10 | < 10 | < 10 | < 10 | < 10 | < 10
C26 | 630-01-3 | µg/L | < 10 | < 10 | < 10 | < 10 | < 10 | < 10 | < 10 | < 10 | < 10 | < 10 | < 10 | < 10 | < 10 | < 10 | < 10 | < 10
C28 | 630-02-4 | µg/L | < 10 | < 10 | < 10 | < 10 | < 10 | < 10 | < 10 | < 10 | < 10 | < 10 | < 10 | < 10 | < 10 | < 10 | < 10 | < 10
C29 | 630-03-5 | µg/L | < 10 | < 10 | < 10 | < 10 | < 10 | < 10 | < 10 | < 10 | < 10 | < 10 | < 10 | < 10 | < 10 | < 10 | < 10 | < 10
C31 | 630-04-6 | µg/L | < 10 | < 10 | < 10 | < 10 | < 10 | < 10 | < 10 | < 10 | < 10 | < 10 | < 10 | < 10 | < 10 | < 10 | < 10 | < 10
C33 | 630-05-7 | µg/L | < 10 | < 10 | < 10 | < 10 | < 10 | < 10 | < 10 | < 10 | < 10 | < 10 | < 10 | < 10 | < 10 | < 10 | < 10 | < 10
C36 | 630-06-8 | µg/L | < 10 | < 10 | < 10 | < 10 | < 10 | < 10 | < 10 | < 10 | < 10 | < 10 | < 10 | < 10 | < 10 | < 10 | < 10 | < 10
C35 | 630-07-9 | µg/L | < 10 | < 10 | < 10 | < 10 | < 10 | < 10 | < 10 | < 10 | < 10 | < 10 | < 10 | < 10 | < 10 | < 10 | < 10 | < 10
Fitano | 638-36-8 | µg/L | < 10 | < 10 | < 10 | < 10 | < 10 | < 10 | < 10 | < 10 | < 10 | < 10 | < 10 | < 10 | < 10 | < 10 | < 10 | < 10
C23 | 638-67-5 | µg/L | < 10 | < 10 | < 10 | < 10 | < 10 | < 10 | < 10 | < 10 | < 10 | < 10 | < 10 | < 10 | < 10 | < 10 | < 10 | < 10
C30 | 638-68-6 | µg/L | < 10 | < 10 | < 10 | < 10 | < 10 | < 10 | < 10 | < 10 | < 10 | < 10 | < 10 | < 10 | < 10 | < 10 | < 10 | < 10
C24 | 646-31-1 | µg/L | < 10 | < 10 | < 10 | < 10 | < 10 | < 10 | < 10 | < 10 | < 10 | < 10 | < 10 | < 10 | < 10 | < 10 | < 10 | < 10
C37 | 7194-84-5 | µg/L | < 10 | < 10 | < 10 | < 10 | < 10 | < 10 | < 10 | < 10 | < 10 | < 10 | < 10 | < 10 | < 10 | < 10 | < 10 | < 10
C38 | 7194-85-6 | µg/L | < 10 | < 10 | < 10 | < 10 | < 10 | < 10 | < 10 | < 10 | < 10 | < 10 | < 10 | < 10 | < 10 | < 10 | < 10 | < 10
C39 | 7194-86-7 | µg/L | < 10 | < 10 | < 10 | < 10 | < 10 | < 10 | < 10 | < 10 | < 10 | < 10 | < 10 | < 10 | < 10 | < 10 | < 10 | < 10

## VOC
Parametro | CAS | Unidade | BC-01 | BE-01 | BV-01 | PM-06 | PM-08 | PM-09 | PM-10 | PM-10R | PM-11 | PM-12 | PM-13 | PM-14 | PM-15 | PM-16 | PM-18 | PM-19 | PM-20
|  |  | 09/27/2023 16:50 | 09/28/2023 07:59 | 09/21/2023 14:30 | 09/26/2023 07:44 | 09/26/2023 10:49 | 09/27/2023 11:06 | 09/27/2023 14:11 | 09/27/2023 14:11 | 09/26/2023 14:30 | 09/27/2023 10:02 | 09/27/2023 08:42 | 09/26/2023 15:37 | 09/26/2023 13:29 | 09/26/2023 10:53 | 09/28/2023 11:19 | 09/28/2023 09:17 | 09/27/2023 16:29
Etilbenzeno | 100-41-4 | µg/L | < 2,0 | < 2,0 | < 2,0 | < 2,0 | < 2,0 | < 2,0 | < 2,0 | < 2,0 | < 2,0 | < 2,0 | < 2,0 | < 2,0 | < 2,0 | < 2,0 | < 2,0 | < 2,0 | < 2,0
Estireno | 100-42-5 | µg/L | < 5,0 | < 5,0 | < 5,0 | 7,9 | < 5,0 | < 5,0 | < 5,0 | < 5,0 | < 5,0 | < 5,0 | < 5,0 | < 5,0 | < 5,0 | < 5,0 | < 5,0 | < 5,0 | < 5,0
cis-1,3-Dicloropropeno | 10061-01-5 | µg/L | < 5,0 | < 5,0 | < 5,0 | < 5,0 | < 5,0 | < 5,0 | < 5,0 | < 5,0 | < 5,0 | < 5,0 | < 5,0 | < 5,0 | < 5,0 | < 5,0 | < 5,0 | < 5,0 | < 5,0
trans-1,3-Dicloropropeno | 10061-02-6 | µg/L | < 5,0 | < 5,0 | < 5,0 | < 5,0 | < 5,0 | < 5,0 | < 5,0 | < 5,0 | < 5,0 | < 5,0 | < 5,0 | < 5,0 | < 5,0 | < 5,0 | < 5,0 | < 5,0 | < 5,0
n-Propilbenzeno | 103-65-1 | µg/L | < 5,0 | < 5,0 | < 5,0 | < 5,0 | < 5,0 | < 5,0 | < 5,0 | < 5,0 | < 5,0 | < 5,0 | < 5,0 | < 5,0 | < 5,0 | < 5,0 | < 5,0 | < 5,0 | < 5,0
n-Butilbenzeno | 104-51-8 | µg/L | < 5,0 | < 5,0 | < 5,0 | < 5,0 | < 5,0 | < 5,0 | < 5,0 | < 5,0 | < 5,0 | < 5,0 | < 5,0 | < 5,0 | < 5,0 | < 5,0 | < 5,0 | < 5,0 | < 5,0
4-Clorotolueno | 106-43-4 | µg/L | < 5,0 | < 5,0 | < 5,0 | < 5,0 | < 5,0 | < 5,0 | < 5,0 | < 5,0 | < 5,0 | < 5,0 | < 5,0 | < 5,0 | < 5,0 | < 5,0 | < 5,0 | < 5,0 | < 5,0
1,4-Diclorobenzeno | 106-46-7 | µg/L | < 5,0 | < 5,0 | < 5,0 | < 5,0 | < 5,0 | < 5,0 | < 5,0 | < 5,0 | < 5,0 | < 5,0 | < 5,0 | < 5,0 | < 5,0 | < 5,0 | < 5,0 | < 5,0 | < 5,0
1,2-Dibromoetano | 106-93-4 | µg/L | < 5,0 | < 5,0 | < 5,0 | < 5,0 | < 5,0 | < 5,0 | < 5,0 | < 5,0 | < 5,0 | < 5,0 | < 5,0 | < 5,0 | < 5,0 | < 5,0 | < 5,0 | < 5,0 | < 5,0
1,2-Dicloroetano | 107-06-2 | µg/L | < 2,0 | < 2,0 | < 2,0 | < 2,0 | < 2,0 | < 2,0 | < 2,0 | < 2,0 | < 2,0 | < 2,0 | < 2,0 | < 2,0 | < 2,0 | < 2,0 | < 2,0 | < 2,0 | < 2,0
4-Metil-2-Pentanona (MIBK) | 108-10-1 | µg/L | < 10 | < 10 | < 10 | < 10 | < 10 | < 10 | < 10 | < 10 | < 10 | < 10 | < 10 | < 10 | < 10 | < 10 | < 10 | < 10 | < 10
1,3,5-Trimetilbenzeno | 108-67-8 | µg/L | < 5,0 | < 5,0 | < 5,0 | < 5,0 | < 5,0 | < 5,0 | < 5,0 | < 5,0 | < 5,0 | < 5,0 | < 5,0 | < 5,0 | < 5,0 | < 5,0 | < 5,0 | < 5,0 | < 5,0
1,3,5-Triclorobenzeno | 108-70-3 | µg/L | < 5,0 | < 5,0 | < 5,0 | < 5,0 | < 5,0 | < 5,0 | < 5,0 | < 5,0 | < 5,0 | < 5,0 | < 5,0 | < 5,0 | < 5,0 | < 5,0 | < 5,0 | < 5,0 | < 5,0
Bromobenzeno | 108-86-1 | µg/L | < 5,0 | < 5,0 | < 5,0 | < 5,0 | < 5,0 | < 5,0 | < 5,0 | < 5,0 | < 5,0 | < 5,0 | < 5,0 | < 5,0 | < 5,0 | < 5,0 | < 5,0 | < 5,0 | < 5,0
Tolueno | 108-88-3 | µg/L | < 2,0 | < 2,0 | < 2,0 | < 2,0 | < 2,0 | < 2,0 | < 2,0 | < 2,0 | < 2,0 | < 2,0 | < 2,0 | < 2,0 | < 2,0 | < 2,0 | < 2,0 | < 2,0 | < 2,0
Clorobenzeno | 108-90-7 | µg/L | < 5,0 | < 5,0 | < 5,0 | < 5,0 | < 5,0 | < 5,0 | < 5,0 | < 5,0 | < 5,0 | < 5,0 | < 5,0 | < 5,0 | < 5,0 | < 5,0 | < 5,0 | < 5,0 | < 5,0
1,2,4-Triclorobenzeno | 120-82-1 | µg/L | < 5,0 | < 5,0 | < 5,0 | < 5,0 | < 5,0 | < 5,0 | < 5,0 | < 5,0 | < 5,0 | < 5,0 | < 5,0 | < 5,0 | < 5,0 | < 5,0 | < 5,0 | < 5,0 | < 5,0
Dibromoclorometano | 124-48-1 | µg/L | < 5,0 | < 5,0 | < 5,0 | < 5,0 | < 5,0 | < 5,0 | < 5,0 | < 5,0 | < 5,0 | < 5,0 | < 5,0 | < 5,0 | < 5,0 | < 5,0 | < 5,0 | < 5,0 | < 5,0
Tetracloroeteno | 127-18-4 | µg/L | < 2,0 | < 2,0 | < 2,0 | < 2,0 | < 2,0 | < 2,0 | < 2,0 | < 2,0 | < 2,0 | < 2,0 | < 2,0 | < 2,0 | < 2,0 | < 2,0 | < 2,0 | < 2,0 | < 2,0
Xilenos (Total) | 1330-20-7 | µg/L | < 2,0 | < 2,0 | < 2,0 | < 2,0 | < 2,0 | < 2,0 | < 2,0 | < 2,0 | < 2,0 | < 2,0 | < 2,0 | < 2,0 | < 2,0 | < 2,0 | < 2,0 | < 2,0 | < 2,0
sec-Butilbenzeno | 135-98-8 | µg/L | < 5,0 | < 5,0 | < 5,0 | < 5,0 | < 5,0 | < 5,0 | < 5,0 | < 5,0 | < 5,0 | < 5,0 | < 5,0 | < 5,0 | < 5,0 | < 5,0 | < 5,0 | < 5,0 | < 5,0
1,3-Dicloropropano | 142-28-9 | µg/L | < 5,0 | < 5,0 | < 5,0 | < 5,0 | < 5,0 | < 5,0 | < 5,0 | < 5,0 | < 5,0 | < 5,0 | < 5,0 | < 5,0 | < 5,0 | < 5,0 | < 5,0 | < 5,0 | < 5,0
cis-1,2-Dicloroeteno | 156-59-2 | µg/L | < 5,0 | < 5,0 | < 5,0 | < 5,0 | < 5,0 | < 5,0 | < 5,0 | < 5,0 | < 5,0 | < 5,0 | < 5,0 | < 5,0 | < 5,0 | < 5,0 | < 5,0 | < 5,0 | < 5,0
trans-1,2-Dicloroeteno | 156-60-5 | µg/L | < 5,0 | < 5,0 | < 5,0 | < 5,0 | < 5,0 | < 5,0 | < 5,0 | < 5,0 | < 5,0 | < 5,0 | < 5,0 | < 5,0 | < 5,0 | < 5,0 | < 5,0 | < 5,0 | < 5,0
Metil Tert-Butil Éter (MTBE) | 1634-04-4 | µg/L | < 5,0 | < 5,0 | < 5,0 | < 5,0 | < 5,0 | < 5,0 | < 5,0 | < 5,0 | < 5,0 | < 5,0 | < 5,0 | < 5,0 | < 5,0 | < 5,0 | < 5,0 | < 5,0 | < 5,0
1,2-Dicloroetano-d4 | 17060-07-0 | % | 106 | 104 | 103 | 115 | 105 | 104 | 114 | 97 | 103 | 111 | 104 | 102 | 102 | 104 | 105 | 104 | 106
m,p-Xilenos | 179601-23-1 | µg/L | < 2,0 | < 2,0 | < 2,0 | < 2,0 | < 2,0 | < 2,0 | < 2,0 | < 2,0 | < 2,0 | < 2,0 | < 2,0 | < 2,0 | < 2,0 | < 2,0 | < 2,0 | < 2,0 | < 2,0
Dibromofluorometano | 1868-53-7 | % | 104 | 104 | 104 | 121 | 114 | 111 | 111 | 102 | 114 | 114 | 116 | 108 | 113 | 112 | 114 | 120 | 114
Tolueno-d8 | 2037-26-5 | % | 96 | 97 | 96 | 91 | 95 | 91 | 125 | 113 | 92 | 94 | 95 | 97 | 94 | 95 | 101 | 103 | 98
4-Bromofluorbenzeno | 460-00-4 | % | 96 | 97 | 99 | 102 | 102 | 91 | 101 | 99 | 100 | 100 | 100 | 98 | 98 | 100 | 121 | 100 | 104
1,3-Diclorobenzeno | 541-73-1 | µg/L | < 5,0 | < 5,0 | < 5,0 | < 5,0 | < 5,0 | < 5,0 | < 5,0 | < 5,0 | < 5,0 | < 5,0 | < 5,0 | < 5,0 | < 5,0 | < 5,0 | < 5,0 | < 5,0 | < 5,0
Tetracloreto de Carbono | 56-23-5 | µg/L | < 2,0 | < 2,0 | < 2,0 | < 2,0 | < 2,0 | < 2,0 | < 2,0 | < 2,0 | < 2,0 | < 2,0 | < 2,0 | < 2,0 | < 2,0 | < 2,0 | < 2,0 | < 2,0 | < 2,0
1,1-Dicloropropeno | 563-58-6 | µg/L | < 5,0 | < 5,0 | < 5,0 | < 5,0 | < 5,0 | < 5,0 | < 5,0 | < 5,0 | < 5,0 | < 5,0 | < 5,0 | < 5,0 | < 5,0 | < 5,0 | < 5,0 | < 5,0 | < 5,0
2-Hexanona | 591-78-6 | µg/L | < 10 | < 10 | < 10 | < 10 | < 10 | < 10 | < 10 | < 10 | < 10 | < 10 | < 10 | < 10 | < 10 | < 10 | < 10 | < 10 | < 10
2,2-Dicloropropano | 594-20-7 | µg/L | < 5,0 | < 5,0 | < 5,0 | < 5,0 | < 5,0 | < 5,0 | < 5,0 | < 5,0 | < 5,0 | < 5,0 | < 5,0 | < 5,0 | < 5,0 | < 5,0 | < 5,0 | < 5,0 | < 5,0
1,1,1,2-Tetracloroetano | 630-20-6 | µg/L | < 5,0 | < 5,0 | < 5,0 | < 5,0 | < 5,0 | < 5,0 | < 5,0 | < 5,0 | < 5,0 | < 5,0 | < 5,0 | < 5,0 | < 5,0 | < 5,0 | < 5,0 | < 5,0 | < 5,0
Acetona | 67-64-1 | µg/L | < 10 | < 10 | < 10 | 19 | 19 | < 10 | < 10 | < 10 | 11 | < 10 | 27 | < 10 | < 10 | 15 | < 10 | < 10 | < 10
Clorofórmio | 67-66-3 | µg/L | < 5,0 | < 5,0 | < 5,0 | < 5,0 | < 5,0 | < 5,0 | < 5,0 | < 5,0 | < 5,0 | < 5,0 | < 5,0 | < 5,0 | < 5,0 | < 5,0 | < 5,0 | < 5,0 | < 5,0
Benzeno | 71-43-2 | µg/L | < 2,0 | < 2,0 | < 2,0 | < 2,0 | < 2,0 | < 2,0 | < 2,0 | < 2,0 | < 2,0 | < 2,0 | < 2,0 | < 2,0 | < 2,0 | < 2,0 | < 2,0 | < 2,0 | < 2,0
1,1,1-Tricloroetano | 71-55-6 | µg/L | < 5,0 | < 5,0 | < 5,0 | < 5,0 | < 5,0 | < 5,0 | < 5,0 | < 5,0 | < 5,0 | < 5,0 | < 5,0 | < 5,0 | < 5,0 | < 5,0 | < 5,0 | < 5,0 | < 5,0
Bromometano | 74-83-9 | µg/L | < 5,0 | < 5,0 | < 5,0 | < 5,0 | < 5,0 | < 5,0 | < 5,0 | < 5,0 | < 5,0 | < 5,0 | < 5,0 | < 5,0 | < 5,0 | < 5,0 | < 5,0 | < 5,0 | < 5,0
Clorometano | 74-87-3 | µg/L | < 5,0 | < 5,0 | < 5,0 | < 5,0 | < 5,0 | < 5,0 | < 5,0 | < 5,0 | < 5,0 | < 5,0 | < 5,0 | < 5,0 | < 5,0 | < 5,0 | < 5,0 | < 5,0 | < 5,0
Dibromometano | 74-95-3 | µg/L | < 5,0 | < 5,0 | < 5,0 | < 5,0 | < 5,0 | < 5,0 | < 5,0 | < 5,0 | < 5,0 | < 5,0 | < 5,0 | < 5,0 | < 5,0 | < 5,0 | < 5,0 | < 5,0 | < 5,0
Cloroetano | 75-00-3 | µg/L | < 5,0 | < 5,0 | < 5,0 | < 5,0 | < 5,0 | < 5,0 | < 5,0 | < 5,0 | < 5,0 | < 5,0 | < 5,0 | < 5,0 | < 5,0 | < 5,0 | < 5,0 | < 5,0 | < 5,0
Cloreto de Vinila | 75-01-4 | µg/L | < 0,3 | < 0,3 | < 0,3 | < 0,3 | < 0,3 | < 0,3 | < 0,3 | < 0,3 | < 0,3 | < 0,3 | < 0,3 | < 0,3 | < 0,3 | < 0,3 | < 0,3 | < 0,3 | < 0,3
Diclorometano | 75-09-2 | µg/L | < 10 | < 10 | < 10 | < 10 | < 10 | < 10 | < 10 | < 10 | < 10 | < 10 | < 10 | < 10 | < 10 | < 10 | < 10 | < 10 | < 10
Dissulfeto de Carbono | 75-15-0 | µg/L | < 5,0 | < 5,0 | < 5,0 | < 5,0 | < 5,0 | < 5,0 | < 5,0 | < 5,0 | < 5,0 | < 5,0 | < 5,0 | < 5,0 | < 5,0 | < 5,0 | < 5,0 | < 5,0 | < 5,0
Bromofórmio | 75-25-2 | µg/L | < 5,0 | < 5,0 | < 5,0 | < 5,0 | < 5,0 | < 5,0 | < 5,0 | < 5,0 | < 5,0 | < 5,0 | < 5,0 | < 5,0 | < 5,0 | < 5,0 | < 5,0 | < 5,0 | < 5,0
Bromodiclorometano | 75-27-4 | µg/L | < 5,0 | < 5,0 | < 5,0 | < 5,0 | < 5,0 | < 5,0 | < 5,0 | < 5,0 | < 5,0 | < 5,0 | < 5,0 | < 5,0 | < 5,0 | < 5,0 | < 5,0 | < 5,0 | < 5,0
1,1-Dicloroetano | 75-34-3 | µg/L | < 2,0 | < 2,0 | < 2,0 | < 2,0 | < 2,0 | < 2,0 | < 2,0 | < 2,0 | < 2,0 | < 2,0 | < 2,0 | < 2,0 | < 2,0 | < 2,0 | < 2,0 | < 2,0 | < 2,0
1,1-Dicloroeteno | 75-35-4 | µg/L | < 2,0 | < 2,0 | < 2,0 | < 2,0 | < 2,0 | < 2,0 | < 2,0 | < 2,0 | < 2,0 | < 2,0 | < 2,0 | < 2,0 | < 2,0 | < 2,0 | < 2,0 | < 2,0 | < 2,0
Triclorofluormetano | 75-69-4 | µg/L | < 5,0 | < 5,0 | < 5,0 | < 5,0 | < 5,0 | < 5,0 | < 5,0 | < 5,0 | < 5,0 | < 5,0 | < 5,0 | < 5,0 | < 5,0 | < 5,0 | < 5,0 | < 5,0 | < 5,0
Diclorodifluorometano | 75-71-8 | µg/L | < 5,0 | < 5,0 | < 5,0 | < 5,0 | < 5,0 | < 5,0 | < 5,0 | < 5,0 | < 5,0 | < 5,0 | < 5,0 | < 5,0 | < 5,0 | < 5,0 | < 5,0 | < 5,0 | < 5,0
1,2-Dicloropropano | 78-87-5 | µg/L | < 5,0 | < 5,0 | < 5,0 | < 5,0 | < 5,0 | < 5,0 | < 5,0 | < 5,0 | < 5,0 | < 5,0 | < 5,0 | < 5,0 | < 5,0 | < 5,0 | < 5,0 | < 5,0 | < 5,0
2-Butanona (MEK) | 78-93-3 | µg/L | < 10 | < 10 | < 10 | < 10 | < 10 | < 10 | < 10 | < 10 | < 10 | < 10 | < 10 | < 10 | < 10 | < 10 | < 10 | < 10 | < 10
1,1,2-Tricloroetano | 79-00-5 | µg/L | < 5,0 | < 5,0 | < 5,0 | < 5,0 | < 5,0 | < 5,0 | < 5,0 | < 5,0 | < 5,0 | < 5,0 | < 5,0 | < 5,0 | < 5,0 | < 5,0 | < 5,0 | < 5,0 | < 5,0
Tricloroeteno | 79-01-6 | µg/L | < 2,0 | < 2,0 | < 2,0 | < 2,0 | < 2,0 | < 2,0 | < 2,0 | < 2,0 | < 2,0 | < 2,0 | < 2,0 | < 2,0 | < 2,0 | < 2,0 | < 2,0 | < 2,0 | < 2,0
1,1,2,2-Tetracloroetano | 79-34-5 | µg/L | < 5,0 | < 5,0 | < 5,0 | < 5,0 | < 5,0 | < 5,0 | < 5,0 | < 5,0 | < 5,0 | < 5,0 | < 5,0 | < 5,0 | < 5,0 | < 5,0 | < 5,0 | < 5,0 | < 5,0
1,2,3-Triclorobenzeno | 87-61-6 | µg/L | < 5,0 | < 5,0 | < 5,0 | < 5,0 | < 5,0 | < 5,0 | < 5,0 | < 5,0 | < 5,0 | < 5,0 | < 5,0 | < 5,0 | < 5,0 | < 5,0 | < 5,0 | < 5,0 | < 5,0
Hexaclorobutadieno | 87-68-3 | µg/L | < 5,0 | < 5,0 | < 5,0 | < 5,0 | < 5,0 | < 5,0 | < 5,0 | < 5,0 | < 5,0 | < 5,0 | < 5,0 | < 5,0 | < 5,0 | < 5,0 | < 5,0 | < 5,0 | < 5,0
Naftaleno | 91-20-3 | µg/L | < 5,0 | < 5,0 | < 5,0 | < 5,0 | < 5,0 | < 5,0 | < 5,0 | < 5,0 | < 5,0 | < 5,0 | < 5,0 | < 5,0 | < 5,0 | < 5,0 | < 5,0 | < 5,0 | < 5,0
o-Xileno | 95-47-6 | µg/L | < 2,0 | < 2,0 | < 2,0 | < 2,0 | < 2,0 | < 2,0 | < 2,0 | < 2,0 | < 2,0 | < 2,0 | < 2,0 | < 2,0 | < 2,0 | < 2,0 | < 2,0 | < 2,0 | < 2,0
2-Clorotolueno | 95-49-8 | µg/L | < 5,0 | < 5,0 | < 5,0 | < 5,0 | < 5,0 | < 5,0 | < 5,0 | < 5,0 | < 5,0 | < 5,0 | < 5,0 | < 5,0 | < 5,0 | < 5,0 | < 5,0 | < 5,0 | < 5,0
1,2-Diclorobenzeno | 95-50-1 | µg/L | < 5,0 | < 5,0 | < 5,0 | < 5,0 | < 5,0 | < 5,0 | < 5,0 | < 5,0 | < 5,0 | < 5,0 | < 5,0 | < 5,0 | < 5,0 | < 5,0 | < 5,0 | < 5,0 | < 5,0
1,2,4-Trimetilbenzeno | 95-63-6 | µg/L | < 5,0 | < 5,0 | < 5,0 | < 5,0 | < 5,0 | < 5,0 | < 5,0 | < 5,0 | < 5,0 | < 5,0 | < 5,0 | < 5,0 | < 5,0 | < 5,0 | < 5,0 | < 5,0 | < 5,0
1,2-Dibromo-3-Cloropropano | 96-12-8 | µg/L | < 5,0 | < 5,0 | < 5,0 | < 5,0 | < 5,0 | < 5,0 | < 5,0 | < 5,0 | < 5,0 | < 5,0 | < 5,0 | < 5,0 | < 5,0 | < 5,0 | < 5,0 | < 5,0 | < 5,0
1,2,3-Tricloropropano | 96-18-4 | µg/L | < 5,0 | < 5,0 | < 5,0 | < 5,0 | < 5,0 | < 5,0 | < 5,0 | < 5,0 | < 5,0 | < 5,0 | < 5,0 | < 5,0 | < 5,0 | < 5,0 | < 5,0 | < 5,0 | < 5,0
tert-Butilbenzeno | 98-06-6 | µg/L | < 5,0 | < 5,0 | < 5,0 | < 5,0 | < 5,0 | < 5,0 | < 5,0 | < 5,0 | < 5,0 | < 5,0 | < 5,0 | < 5,0 | < 5,0 | < 5,0 | < 5,0 | < 5,0 | < 5,0
Isopropilbenzeno | 98-82-8 | µg/L | < 5,0 | < 5,0 | < 5,0 | < 5,0 | < 5,0 | < 5,0 | < 5,0 | < 5,0 | < 5,0 | < 5,0 | < 5,0 | < 5,0 | < 5,0 | < 5,0 | < 5,0 | < 5,0 | < 5,0
p-Isopropiltolueno | 99-87-6 | µg/L | < 5,0 | < 5,0 | < 5,0 | < 5,0 | < 5,0 | < 5,0 | < 5,0 | < 5,0 | < 5,0 | < 5,0 | < 5,0 | < 5,0 | < 5,0 | < 5,0 | < 5,0 | < 5,0 | < 5,0
Bromoclorometano | 74-97-5 | µg/L | n.a | < 5,0 | < 5,0 | < 5,0 | < 5,0 | < 5,0 | < 5,0 | < 5,0 | < 5,0 | < 5,0 | < 5,0 | < 5,0 | < 5,0 | < 5,0 | < 5,0 | < 5,0 | < 5,0